## Hoja1
MODULO 90010
LNCV | NAME | DEFAULT | SIGNIFICADO | MEANING
0 | Module Address | 1 | Dirección módulo | Module Address
1 | Address pin 2 (J5 1) | 1 | Número de dirección, al escribir esta LNCV el resto se ponen correlativas | Address number, setting this one the following are correlatively numbered
2 | Address pin 3 (J5 2) | 2 | Número de dirección | Address number
3 | Address pin 4 (J5 3) | 3 | Número de dirección | Address number
4 | Address pin 5 (J5 4) | 4 | Número de dirección | Address number
5 | Address pin 6 (J5 5) | 5 | Número de dirección | Address number
6 | Address pin 9 (J5 6) | 6 | Número de dirección | Address number
7 | Address pin 10 (J5 7) | 7 | Número de dirección | Address number
8 | Address pin 11 (J5 8) | 8 | Número de dirección | Address number
9 | Address pin 12 (J6 1) | 9 | Número de dirección | Address number
10 | Address pin 13 (J6 2) | 10 | Número de dirección | Address number
11 | Address pin 14 A0 (J6 3) | 11 | Número de dirección | Address number
12 | Address pin 15 A1 (J6 4) | 12 | Número de dirección | Address number
13 | Address pin 16 A2 (J6 5) | 13 | Número de dirección | Address number
14 | Address pin 17 A3 (J6 6) | 14 | Número de dirección | Address number
15 | Address pin 18 A4 (J6 7) | 15 | Número de dirección | Address number
16 | Address pin 19 A5 (J6 8) | 16 | Número de dirección | Address number
17 | Config pin 2 (J5 1) | 1 | 0 Salida normal, 1 Salida invertida, 2 Salida pulso por Thrown, 3 Salida pulso por Straight | 0 Output inverse, 1 Output normal, 2 Output pulse thrown, 3 Output pulse straight
18 | Config pin 3 (J5 2) | 4 | 0 Salida normal, 1 Salida invertida, 2 Salida pulso por Thrown, 3 Salida pulso por Straight, 4 Salida con fade, 5 Salida con fade invertida | 0 Output inverse, 1 Output normal, 2 Output pulse thrown, 3 Output pulse straight, 4 Output fade, 5 Output fade inverse
19 | Config pin 4 (J5 3) | 1 | 0 Salida normal, 1 Salida invertida, 2 Salida pulso por Thrown, 3 Salida pulso por Straight | 0 Output inverse, 1 Output normal, 2 Output pulse thrown, 3 Output pulse straight
20 | Config pin 5 (J5 4) | 4 | 0 Salida normal, 1 Salida invertida, 2 Salida pulso por Thrown, 3 Salida pulso por Straight, 4 Salida con fade, 5 Salida con fade invertida | 0 Output inverse, 1 Output normal, 2 Output pulse thrown, 3 Output pulse straight, 4 Output fade, 5 Output fade inverse
21 | Config pin 6 (J5 5) | 4 | 0 Salida normal, 1 Salida invertida, 2 Salida pulso por Thrown, 3 Salida pulso por Straight, 4 Salida con fade, 5 Salida con fade invertida | 0 Output inverse, 1 Output normal, 2 Output pulse thrown, 3 Output pulse straight, 4 Output fade, 5 Output fade inverse
22 | Config pin 9 (J5 6) | 4 | 0 Salida normal, 1 Salida invertida, 2 Salida pulso por Thrown, 3 Salida pulso por Straight, 4 Salida con fade, 5 Salida con fade invertida | 0 Output inverse, 1 Output normal, 2 Output pulse thrown, 3 Output pulse straight, 4 Output fade, 5 Output fade inverse
23 | Config pin 10 (J5 7) | 4 | 0 Salida normal, 1 Salida invertida, 2 Salida pulso por Thrown, 3 Salida pulso por Straight, 4 Salida con fade, 5 Salida con fade invertida | 0 Output inverse, 1 Output normal, 2 Output pulse thrown, 3 Output pulse straight, 4 Output fade, 5 Output fade inverse
24 | Config pin 11 (J5 8) | 4 | 0 Salida normal, 1 Salida invertida, 2 Salida pulso por Thrown, 3 Salida pulso por Straight, 4 Salida con fade, 5 Salida con fade invertida | 0 Output inverse, 1 Output normal, 2 Output pulse thrown, 3 Output pulse straight, 4 Output fade, 5 Output fade inverse
25 | Config pin 12 (J6 1) | 1 | 0 Salida normal, 1 Salida invertida, 2 Salida pulso por Thrown, 3 Salida pulso por Straight | 0 Output inverse, 1 Output normal, 2 Output pulse thrown, 3 Output pulse straight
26 | Config pin 13 (J6 2) | 1 | 0 Salida normal, 1 Salida invertida, 2 Salida pulso por Thrown, 3 Salida pulso por Straight | 0 Output inverse, 1 Output normal, 2 Output pulse thrown, 3 Output pulse straight
27 | Config pin 14 A0 (J6 3) | 1 | 0 Salida normal, 1 Salida invertida, 2 Salida pulso por Thrown, 3 Salida pulso por Straight | 0 Output inverse, 1 Output normal, 2 Output pulse thrown, 3 Output pulse straight
28 | Config pin 15 A1 (J6 4) | 1 | 0 Salida normal, 1 Salida invertida, 2 Salida pulso por Thrown, 3 Salida pulso por Straight | 0 Output inverse, 1 Output normal, 2 Output pulse thrown, 3 Output pulse straight
29 | Config pin 16 A2 (J6 5) | 1 | 0 Salida normal, 1 Salida invertida, 2 Salida pulso por Thrown, 3 Salida pulso por Straight | 0 Output inverse, 1 Output normal, 2 Output pulse thrown, 3 Output pulse straight
30 | Config pin 17 A3 (J6 6) | 1 | 0 Salida normal, 1 Salida invertida, 2 Salida pulso por Thrown, 3 Salida pulso por Straight | 0 Output inverse, 1 Output normal, 2 Output pulse thrown, 3 Output pulse straight
31 | Config pin 18 A4 (J6 7) | 1 | 0 Salida normal, 1 Salida invertida, 2 Salida pulso por Thrown, 3 Salida pulso por Straight | 0 Output inverse, 1 Output normal, 2 Output pulse thrown, 3 Output pulse straight
32 | Config pin 19 A5 (J6 8) | 1 | 0 Salida normal, 1 Salida invertida, 2 Salida pulso por Thrown, 3 Salida pulso por Straight | 0 Output inverse, 1 Output normal, 2 Output pulse thrown, 3 Output pulse straight
33 | Max intensity pin 3 (J5 2 - fade) | 255 | Valor de intensidad máxima si la salida esta configurada de tipo fade | Maximum intensity for the output if configured as Fade
35 | Max intensity pin 5 (J5 4 - fade) | 255 | Valor de intensidad máxima si la salida esta configurada de tipo fade | Maximum intensity for the output if configured as Fade
36 | Max intensity pin 6 (J5 5 - fade) | 255 | Valor de intensidad máxima si la salida esta configurada de tipo fade | Maximum intensity for the output if configured as Fade
37 | Max intensity pin 9 (J5 6 - fade) | 255 | Valor de intensidad máxima si la salida esta configurada de tipo fade | Maximum intensity for the output if configured as Fade
38 | Max intensity pin 10 (J5 7 - fade) | 255 | Valor de intensidad máxima si la salida esta configurada de tipo fade | Maximum intensity for the output if configured as Fade
39 | Max intensity pin 11 (J5 8 - fade) | 255 | Valor de intensidad máxima si la salida esta configurada de tipo fade | Maximum intensity for the output if configured as Fade
40 | Fade speed | 5 | Milisegundos entre cada cambio de 1 unidad de intensidad. Si ponemos 10 milisegundos y tenemos la intensidad maxima, tardará 2560 milisegundos en hacer el fade, es decir 2.5 segundos | Milliseconds to wait between each intensity step change. If we set 10 milliseconds and we have the maximum intensity (255), it will take 2550 milliseconds to turn on or off.
41 | Address first sound | 0 | Dirección primer sonido (0=sin sonido) | Address to assign to the first sound (0 = no sound)
42 | Number of sounds | 0 | Número de sonidos (maximo 30) | Number of sounds (30 maximum)
43 | MP3 Master Volume (0 to 30) | 15 | Volumen mster MP3 (0 - 30) | Master Volume MP3 (0 - 30)
44 | Sound Source (0=SD card, 1=SPI, 2=Udisk) | 1 | Source Sonidos (0=SD card, 1=SPI, 2=Udisk) | Sound Source (0=SD card, 1=SPI, 2=Udisk)
45 | Output number to stop sounds | 0 | Numero de salida para STOP sonido | Output number to stop sounds
46 | Output number to play all random | 0 | Número de salida para reproducir aleatoriamente los ficheros | Output number to play all files in random mode
50-79 | Volume, priority and play mode of each sound | 0 | Calcular el volumen deseado (0-30). Sumar 256 si es un sonido ambiente (sin preferencia). Sumar 512 si lo queremos escuchar en bucle. | Calculate the desired volume (0-30). Add 256 if it's a no preference sound (ambient sound). Add 512 if you want to play it in a loop.
|  |  | Con valor 0 de volumen se utiliza el volumen master. | Volume equal to 0 means master volume will be used.
100 | Config command: |  | 1 - Stores configuration, 10-Copy USB->SPI, 99 - Reset | 1 - Guarda configuración, 10-Copia USB->SPI, 99 - Reset modulo
REMEMBER TO SAVE CONFIG AFTER CHANGES WRITING 1 IN LNCV 100
RECORDAR GUARDAR LA CONFIGURACIÓN DESPUES DE LOS CAMBIOS ESCRIBIENDO UN 1 EN LA LNCV 100